## 縦断
・シート「原本」は帳票の原本です、行数、列数以外は自由に変更可です。
日付けは自動で配置されます。 天候、風、器械、観測者、会社名などを予め入力しておきます。
列の幅、フォントなどは変更可能です。（下記の赤字部分を調整すれば、行数、列数の変更も可能です。）
・「A-Surveyの縦断データを開く」ボタンにて、保存された *.JVLファイルを
選択してください。
・印刷用は、「A-Surveyの縦断データを開く」の処理後に作成されます。
このシートを印刷してください。
・このBookでは、水準の計算は行っていません。
結果を表示するだけです。 プレビューで改ページは確認してください。
・格好の良い「原本」シートがありましたら、送ってください。 対応します。
・このBookは、ＶＢＡを使用しています。プロテクトはされていませんので自由に変更可できます。
・下記の赤字を変更すれば、フォーマットの変更に対応できると思います。
下記のセル位置は変更しないでください。
１ページのデータ行数 | 27
ヘッダー行数 | 14
結果行 | 5
ページ間の空き | 5
測点 | 2
後視 | 4
前視 | 6
補正 | 7
器械高 | 5
真高 | 8
摘要 | 9
距離 | 3

## 原本
縦 断 測 量 観 測 手 簿
器 械
|  |  | 天候 | 風 |  | 観測者
測 点 | 距 離 | 後 視(bs) | 器械高 | 前 視(fs) | 補正量 | 決定標高 | 摘 要
| m | m | m | m | mm | m | m
閉合点
| (bs)-(fs) |  |  |  | 出発点
| Dh |  |  |  | 差Dh
閉合差
○○測量設計

## 印刷用
縦 断 測 量 観 測 手 簿
路線名： KT2 |  |  | 令和 06 年 08 月 27 日 |  |  | 器 械
自 1 至 4+16.5 |  |  | 天候 | 風 |  | 観測者
P 1
測 点 | 距 離 | 後 視(bs) | 器械高 | 前 視(fs) | 補正量 | 決定標高 | 摘 要
| m | m | m | m | mm | m | m
1 |  | 1.560 | 35.382 |  |  | 33.822 | As
0+5.67 | 5.67 |  |  | 1.230 |  | 34.152
NO.1 | 20 |  |  | 1.330 |  | 34.052
NO.2 | 40 | 1.324 | 35.270 | 1.436 |  | 33.946
NO.2+5 | 45 |  |  | 1.320 |  | 33.950 | 歩道
2+12.5 | 52.5 |  |  | 1.260 |  | 34.010 | 杭頭
2+12.5 | 52.5 |  |  | 1.284 |  | 33.986 | 地盤
2+14.6 | 54.6 |  |  | 1.670 |  | 33.600 | マンホール
3 | 60 |  |  | 1.340 |  | 33.930 | 側溝
3+5.6 | 65.6 |  |  | 1.430 |  | 33.840
4 | 80 | 1.568 | 35.518 | 1.320 |  | 33.950
4+5.6 | 85.6 |  |  | 1.370 |  | 34.148
4+12.5 | 92.5 |  |  | 1.320 |  | 34.198 | 車止め
4+15.5 | 95.5 |  |  | 1.332 |  | 34.186
4+16.5 | 96.5 |  |  | 1.560 |  | 33.958
閉合点
| (bs)-(fs) |  |  |  | 出発点
| Dh |  |  |  | 差Dh
閉合差
○○測量設計